## Parámetros MINVU DS-19
Modelo | Entidad | TDI | Nombre | NDI | Atributo IFC | Relación IFC | Pset | Propiedad IFC | COBie sheet | Propiedad COBie | Otros
Arquitectura | IfcBeam | B | Area | 1 | N/A | N/A | Qto_BeamBaseQuantities | GrossSurfaceArea | N/A | N/A | Se exporta automáticamente
Arquitectura | IfcBeam | B | Area de Sección Transversal | 1 | N/A | N/A | Qto_BeamBaseQuantities | CrossSectionArea | N/A | N/A | Se exporta automáticamente
Arquitectura | IfcBeam | B | Área de Superficie Externa | 1 | N/A | N/A | Qto_BeamBaseQuantities | OuterSurfaceArea | N/A | N/A | Se exporta automáticamente | perímetro*área
Arquitectura | IfcBeam | B | Largo | 1 | N/A | N/A | Qto_BeamBaseQuantities | Length | Type | NominalLength | Se exporta automáticamente
Arquitectura | IfcBeam | B | Volumen | 1 | N/A | N/A | Qto_BeamBaseQuantities | GrossVolume | N/A | N/A | Se exporta automáticamente
Arquitectura | IfcBeam | B | Capacidad de carga | 3 | N/A | N/A | Pset_BeamCommon | LoadBearing | N/A | N/A | Señala de forma general los elementos que soportarán cargas estructurales y los que no.
Arquitectura | IfcBeam | C | Número de Piso | 2 | Decomposes | IfcRelAggregates | N/A | N/A | N/A | N/A | Se exporta automáticamente
Arquitectura | IfcBeam | C | Eje X Coordenadas | 3 | IfcCartesianPoint | Coordinates[0] | N/A | N/A | Coordinate | CoordinateXAxis | Se exporta automáticamente
Arquitectura | IfcBeam | C | Eje Y Coordenadas | 3 | IfcCartesianPoint | Coordinates[1] | N/A | N/A | Coordinate | CoordinateYAxis | Se exporta automáticamente
Arquitectura | IfcBeam | C | Eje Z Coordenadas | 3 | IfcCartesianPoint | Coordinates[2] | N/A | N/A | Coordinate | CoordinateZAxis | Se exporta automáticamente
Arquitectura | IfcBuilding | A | Forma de la Instalación | 1 | CompositionType | N/A | N/A | N/A | N/A | N/A | Se exporta automáticamente
Arquitectura | IfcBuilding | A | Función de la Instalación | 1 | N/A | N/A | Pset_BuildingUse | MarketCategory | N/A | N/A | Se utiliza para especificar la categoría de uso, por ejemplo Residencial, Comercial, Recreación, etc.
Arquitectura | IfcBuilding | A | Identificador Externo de la Instalación | 1 | GlobalId | N/A | N/A | N/A | Facility | ExternalFacilityId | Se exporta automáticamente
Arquitectura | IfcBuilding | A | Tipología de Uso de Instalación | 1 | Description | N/A | N/A | N/A | Facility | Description | Breve descripción de la instalación, ya sea Edificio o Infraestructura.
Arquitectura | IfcBuilding | A | Nombre del Edificio | 3 | LongName | N/A | N/A | N/A | N/A | N/A | Nombre del Edificio
Arquitectura | IfcBuilding | A | Número del Edificio | 3 | Name | N/A | N/A | N/A | N/A | N/A | Número o código identificador del Edificio
Arquitectura | IfcBuildingStorey | A | Elevación | 1 | Elevation | N/A | N/A | N/A | N/A | N/A | Se exporta automáticamente
Arquitectura | IfcBuildingStorey | A | Nombre | 1 | Name | N/A | N/A | N/A | N/A | N/A | Se exporta automáticamente
Arquitectura | IfcCivilElement | C | Eje X Coordenadas | 3 | IfcCartesianPoint | Coordinates[0] | N/A | N/A | Coordinate | CoordinateXAxis | Se exporta automáticamente
Arquitectura | IfcCivilElement | C | Eje Y Coordenadas | 3 | IfcCartesianPoint | Coordinates[1] | N/A | N/A | Coordinate | CoordinateYAxis | Se exporta automáticamente
Arquitectura | IfcCivilElement | C | Eje Z Coordenadas | 3 | IfcCartesianPoint | Coordinates[2] | N/A | N/A | Coordinate | CoordinateZAxis | Se exporta automáticamente
Arquitectura | IfcColumn | B | Area de Sección Transversal | 1 | N/A | N/A | Qto_ColumnBaseQuantities | CrossSectionArea | N/A | N/A | Se exporta automáticamente
Arquitectura | IfcColumn | B | Área de Superficie Externa | 1 | N/A | N/A | Qto_ColumnBaseQuantities | OuterSurfaceArea | N/A | N/A | Se exporta automáticamente | perímetro*área
Arquitectura | IfcColumn | B | Largo | 1 | N/A | N/A | Qto_ColumnBaseQuantities | Length | Type | NominalLength | Se exporta automáticamente
Arquitectura | IfcColumn | B | Volumen | 1 | N/A | N/A | Qto_ColumnBaseQuantities | GrossVolume | N/A | N/A | Se exporta automáticamente
Arquitectura | IfcColumn | B | Capacidad de carga | 3 | N/A | N/A | Pset_ColumnCommon | LoadBearing | N/A | N/A | Señala de forma general los elementos que soportarán cargas estructurales y los que no.
Arquitectura | IfcColumn | C | Número de Piso | 2 | Decomposes | IfcRelAggregates | N/A | N/A | N/A | N/A | Se exporta automáticamente
Arquitectura | IfcColumn | C | Eje X Coordenadas | 3 | IfcCartesianPoint | Coordinates[0] | N/A | N/A | Coordinate | CoordinateXAxis | Se exporta automáticamente
Arquitectura | IfcColumn | C | Eje Y Coordenadas | 3 | IfcCartesianPoint | Coordinates[1] | N/A | N/A | Coordinate | CoordinateYAxis | Se exporta automáticamente
Arquitectura | IfcColumn | C | Eje Z Coordenadas | 3 | IfcCartesianPoint | Coordinates[2] | N/A | N/A | Coordinate | CoordinateZAxis | Se exporta automáticamente
Arquitectura | IfcCovering | B | Ancho | 1 | N/A | N/A | Qto_CoveringBaseQuantities | Width | Type | NominalWidth | Se exporta automáticamente
Arquitectura | IfcCovering | B | Area | 1 | N/A | N/A | Qto_CoveringBaseQuantities | GrossArea | N/A | N/A | Se exporta automáticamente
Arquitectura | IfcCovering | C | Número de Piso | 2 | Decomposes | IfcRelAggregates | N/A | N/A | N/A | N/A | Se exporta automáticamente
Arquitectura | IfcCovering | C | Eje X Coordenadas | 3 | IfcCartesianPoint | Coordinates[0] | N/A | N/A | Coordinate | CoordinateXAxis | Se exporta automáticamente
Arquitectura | IfcCovering | C | Eje Y Coordenadas | 3 | IfcCartesianPoint | Coordinates[1] | N/A | N/A | Coordinate | CoordinateYAxis | Se exporta automáticamente
Arquitectura | IfcCovering | C | Eje Z Coordenadas | 3 | IfcCartesianPoint | Coordinates[2] | N/A | N/A | Coordinate | CoordinateZAxis | Se exporta automáticamente
Arquitectura | IfcCovering | J | Clasificación Acústica | 3 | N/A | N/A | Pset_CoveringCommon | AcousticRating | N/A | N/A | Clasificación acústica de acuerdo al código de construcción nacional, que indica la resistencia la transmición de sonido del elemento
Arquitectura | IfcCurtainWall | B | Altura | 1 | N/A | N/A | Qto_CurtainWallBaseQuantities | Height | Type | NominalHeight | Se exporta automáticamente
Arquitectura | IfcCurtainWall | B | Ancho | 1 | N/A | N/A | Qto_CurtainWallBaseQuantities | Width | Type | NominalWidth | Se exporta automáticamente
Arquitectura | IfcCurtainWall | B | Area | 1 | N/A | N/A | Qto_CurtainWallBaseQuantities | GrossSideArea | N/A | N/A | Se exporta automáticamente
Arquitectura | IfcCurtainWall | B | Largo | 1 | N/A | N/A | Qto_CurtainWallBaseQuantities | Length | Type | NominalLength | Se exporta automáticamente
Arquitectura | IfcCurtainWall | C | Número de Piso | 2 | Decomposes | IfcRelAggregates | N/A | N/A | N/A | N/A | Se exporta automáticamente
Arquitectura | IfcCurtainWall | C | Eje X Coordenadas | 3 | IfcCartesianPoint | Coordinates[0] | N/A | N/A | Coordinate | CoordinateXAxis | Se exporta automáticamente
Arquitectura | IfcCurtainWall | C | Eje Y Coordenadas | 3 | IfcCartesianPoint | Coordinates[1] | N/A | N/A | Coordinate | CoordinateYAxis | Se exporta automáticamente
Arquitectura | IfcCurtainWall | C | Eje Z Coordenadas | 3 | IfcCartesianPoint | Coordinates[2] | N/A | N/A | Coordinate | CoordinateZAxis | Se exporta automáticamente
Arquitectura | IfcCurtainWall | J | Clasificación Acústica | 3 | N/A | N/A | Pset_CurtainWallCommon | AcousticRating | N/A | N/A | Clasificación acústica de acuerdo al código de construcción nacional, que indica la resistencia la transmición de sonido del elemento
Arquitectura | IfcDoor | B | Altura | 1 | N/A | N/A | Qto_DoorBaseQuantities | Height | Type | NominalHeight | Se exporta automáticamente
Arquitectura | IfcDoor | B | Ancho | 1 | N/A | N/A | Qto_DoorBaseQuantities | Width | Type | NominalWidth | Se exporta automáticamente
Arquitectura | IfcDoor | B | Area | 1 | N/A | N/A | Qto_DoorBaseQuantities | Area | N/A | N/A | Se exporta automáticamente
Arquitectura | IfcDoor | B | Perímetro | 1 | N/A | N/A | Qto_DoorBaseQuantities | Perimeter | N/A | N/A | Se exporta automáticamente
Arquitectura | IfcDoor | C | Número de Piso | 2 | Decomposes | IfcRelAggregates | N/A | N/A | N/A | N/A | Se exporta automáticamente
Arquitectura | IfcDoor | C | Eje X Coordenadas | 3 | IfcCartesianPoint | Coordinates[0] | N/A | N/A | Coordinate | CoordinateXAxis | Se exporta automáticamente
Arquitectura | IfcDoor | C | Eje Y Coordenadas | 3 | IfcCartesianPoint | Coordinates[1] | N/A | N/A | Coordinate | CoordinateYAxis | Se exporta automáticamente
Arquitectura | IfcDoor | C | Eje Z Coordenadas | 3 | IfcCartesianPoint | Coordinates[2] | N/A | N/A | Coordinate | CoordinateZAxis | Se exporta automáticamente
Arquitectura | IfcDoor | J | Clasificación Acústica | 3 | N/A | N/A | Pset_DoorCommon | AcousticRating | N/A | N/A | Clasificación acústica de acuerdo al código de construcción nacional, que indica la resistencia la transmición de sonido del elemento
Arquitectura | IfcElementAssembly | C | Número de Piso | 2 | Decomposes | IfcRelAggregates | N/A | N/A | N/A | N/A | Se exporta automáticamente
Arquitectura | IfcElementAssembly | C | Eje X Coordenadas | 3 | IfcCartesianPoint | Coordinates[0] | N/A | N/A | Coordinate | CoordinateXAxis | Se exporta automáticamente
Arquitectura | IfcElementAssembly | C | Eje Y Coordenadas | 3 | IfcCartesianPoint | Coordinates[1] | N/A | N/A | Coordinate | CoordinateYAxis | Se exporta automáticamente
Arquitectura | IfcElementAssembly | C | Eje Z Coordenadas | 3 | IfcCartesianPoint | Coordinates[2] | N/A | N/A | Coordinate | CoordinateZAxis | Se exporta automáticamente
Arquitectura | IfcFooting | B | Altura | 1 | N/A | N/A | Qto_FootingBaseQuantities | Height | Type | NominalHeight | Se exporta automáticamente
Arquitectura | IfcFooting | B | Ancho | 1 | N/A | N/A | Qto_FootingBaseQuantities | Width | Type | NominalWidth | Se exporta automáticamente
Arquitectura | IfcFooting | B | Area de Sección Transversal | 1 | N/A | N/A | Qto_FootingBaseQuantities | CrossSectionArea | N/A | N/A | Se exporta automáticamente
Arquitectura | IfcFooting | B | Área de Superficie Externa | 1 | N/A | N/A | Qto_FootingBaseQuantities | OuterSurfaceArea | N/A | N/A | Se exporta automáticamente | perímetro*área
Arquitectura | IfcFooting | B | Largo | 1 | N/A | N/A | Qto_FootingBaseQuantities | Length | Type | NominalLength | Se exporta automáticamente
Arquitectura | IfcFooting | B | Volumen | 1 | N/A | N/A | Qto_FootingBaseQuantities | GrossVolume | N/A | N/A | Se exporta automáticamente
Arquitectura | IfcFooting | B | Capacidad de carga | 3 | N/A | N/A | Pset_FootingCommon | LoadBearing | N/A | N/A | Señala de forma general los elementos que soportarán cargas estructurales y los que no.
Arquitectura | IfcFooting | C | Número de Piso | 2 | N/A | IfcRelContainedInSpatialStructure | N/A | N/A | N/A | N/A | Se exporta automáticamente
Arquitectura | IfcFooting | C | Eje X Coordenadas | 3 | IfcCartesianPoint | Coordinates[0] | N/A | N/A | Coordinate | CoordinateXAxis | Se exporta automáticamente
Arquitectura | IfcFooting | C | Eje Y Coordenadas | 3 | IfcCartesianPoint | Coordinates[1] | N/A | N/A | Coordinate | CoordinateYAxis | Se exporta automáticamente
Arquitectura | IfcFooting | C | Eje Z Coordenadas | 3 | IfcCartesianPoint | Coordinates[2] | N/A | N/A | Coordinate | CoordinateZAxis | Se exporta automáticamente
Arquitectura | IfcFurniture | B | Altura | 1 | N/A | N/A | Pset_FurnitureTypeCommon | NominalHeigth | Type | NominalHeigth | Se exporta automáticamente
Arquitectura | IfcFurniture | B | Espesor | 1 | N/A | N/A | Pset_FurnitureTypeCommon | NominalDepth | Type | NominalDepth | Se exporta automáticamente
Arquitectura | IfcFurniture | B | Largo | 1 | N/A | N/A | Pset_FurnitureTypeCommon | NominalLength | Type | NominalLength | Se exporta automáticamente
Arquitectura | IfcFurniture | C | Número de Piso | 2 | Decomposes | IfcRelAggregates | N/A | N/A | N/A | N/A | Se exporta automáticamente
Arquitectura | IfcFurniture | C | Eje X Coordenadas | 3 | IfcCartesianPoint | Coordinates[0] | N/A | N/A | Coordinate | CoordinateXAxis | Se exporta automáticamente
Arquitectura | IfcFurniture | C | Eje Y Coordenadas | 3 | IfcCartesianPoint | Coordinates[1] | N/A | N/A | Coordinate | CoordinateYAxis | Se exporta automáticamente
Arquitectura | IfcFurniture | C | Eje Z Coordenadas | 3 | IfcCartesianPoint | Coordinates[2] | N/A | N/A | Coordinate | CoordinateZAxis | Se exporta automáticamente
Arquitectura | IfcGeographicElement | C | Eje X Coordenadas | 3 | IfcCartesianPoint | Coordinates[0] | N/A | N/A | Coordinate | CoordinateXAxis | Se exporta automáticamente
Arquitectura | IfcGeographicElement | C | Eje Y Coordenadas | 3 | IfcCartesianPoint | Coordinates[1] | N/A | N/A | Coordinate | CoordinateYAxis | Se exporta automáticamente
Arquitectura | IfcGeographicElement | C | Eje Z Coordenadas | 3 | IfcCartesianPoint | Coordinates[2] | N/A | N/A | Coordinate | CoordinateZAxis | Se exporta automáticamente
Arquitectura | IfcGrid | A | Nombre | 1 | Name | N/A | N/A | N/A | N/A | N/A | Se exporta automáticamente
Arquitectura | IfcLamp | C | Número de Piso | 2 | Decomposes | IfcRelAggregates | N/A | N/A | N/A | N/A | Se exporta automáticamente
Arquitectura | IfcLamp | C | Eje X Coordenadas | 3 | IfcCartesianPoint | Coordinates[0] | N/A | N/A | Coordinate | CoordinateXAxis | Se exporta automáticamente
Arquitectura | IfcLamp | C | Eje Y Coordenadas | 3 | IfcCartesianPoint | Coordinates[1] | N/A | N/A | Coordinate | CoordinateYAxis | Se exporta automáticamente
Arquitectura | IfcLamp | C | Eje Z Coordenadas | 3 | IfcCartesianPoint | Coordinates[2] | N/A | N/A | Coordinate | CoordinateZAxis | Se exporta automáticamente
Arquitectura | IfcProject | A | Descripción del Proyecto | 1 | Description | N/A | N/A | N/A | N/A | N/A | Breve descripción del proyecto
Arquitectura | IfcProject | A | Nombre del Proyecto | 1 | Name | N/A | N/A | N/A | N/A | N/A | Nombre del proyecto
Arquitectura | IfcProject | A | Número de Proyecto | 1 | GlobalId | N/A | N/A | N/A | N/A | N/A | Se exporta automáticamente
Arquitectura | IfcRamp | B | Ancho | 1 | N/A | N/A | Qto_RampFligthBaseQuantities | Width | Type | NominalWidth | Se exporta automáticamente
Arquitectura | IfcRamp | B | Area | 1 | N/A | N/A | Qto_RampFligthBaseQuantities | GrossSurfaceArea | N/A | N/A | Se exporta automáticamente
Arquitectura | IfcRamp | B | Largo | 1 | N/A | N/A | Qto_RampFligthBaseQuantities | Length | Type | NominalLength | Se exporta automáticamente
Arquitectura | IfcRamp | B | Volumen | 1 | N/A | N/A | Qto_RampFligthBaseQuantities | GrossVolume | N/A | N/A | Se exporta automáticamente
Arquitectura | IfcRamp | B | Capacidad de carga | 3 | N/A | N/A | Pset_RampCommon | LoadBearing | N/A | N/A | Señala de forma general los elementos que soportarán cargas estructurales y los que no.
Arquitectura | IfcRamp | C | Número de Piso | 2 | Decomposes | IfcRelAggregates | N/A | N/A | N/A | N/A | Se exporta automáticamente
Arquitectura | IfcRamp | C | Eje X Coordenadas | 3 | IfcCartesianPoint | Coordinates[0] | N/A | N/A | Coordinate | CoordinateXAxis | Se exporta automáticamente
Arquitectura | IfcRamp | C | Eje Y Coordenadas | 3 | IfcCartesianPoint | Coordinates[1] | N/A | N/A | Coordinate | CoordinateYAxis | Se exporta automáticamente
Arquitectura | IfcRamp | C | Eje Z Coordenadas | 3 | IfcCartesianPoint | Coordinates[2] | N/A | N/A | Coordinate | CoordinateZAxis | Se exporta automáticamente
Arquitectura | IfcRoof | B | Area | 1 | N/A | N/A | Qto_RoofBaseQuantities | GrossArea | N/A | N/A | Se exporta automáticamente
Arquitectura | IfcRoof | B | Capacidad de carga | 3 | N/A | N/A | Pset_RoofCommon | LoadBearing | N/A | N/A | Señala de forma general los elementos que soportarán cargas estructurales y los que no.
Arquitectura | IfcRoof | C | Número de Piso | 2 | Decomposes | IfcRelAggregates | N/A | N/A | N/A | N/A | Se exporta automáticamente
Arquitectura | IfcRoof | C | Eje X Coordenadas | 3 | IfcCartesianPoint | Coordinates[0] | N/A | N/A | Coordinate | CoordinateXAxis | Se exporta automáticamente
Arquitectura | IfcRoof | C | Eje Y Coordenadas | 3 | IfcCartesianPoint | Coordinates[1] | N/A | N/A | Coordinate | CoordinateYAxis | Se exporta automáticamente
Arquitectura | IfcRoof | C | Eje Z Coordenadas | 3 | IfcCartesianPoint | Coordinates[2] | N/A | N/A | Coordinate | CoordinateZAxis | Se exporta automáticamente
Arquitectura | IfcRoof | J | Clasificación Acústica | 3 | N/A | N/A | Pset_RoofCommon | AcousticRating | N/A | N/A | Clasificación acústica de acuerdo al código de construcción nacional, que indica la resistencia la transmición de sonido del elemento
Arquitectura | IfcSanitaryTerminal | B | Ancho | 1 | N/A | N/A | Pset_SanitaryTerminalTypeCommon | NominalWidth | Type | NominalWidth | Se exporta automáticamente
Arquitectura | IfcSanitaryTerminal | B | Espesor | 1 | N/A | N/A | Pset_SanitaryTerminalTypeCommon | NominalDepth | Type | NominalDepth | Se exporta automáticamente
Arquitectura | IfcSanitaryTerminal | B | Largo | 1 | N/A | N/A | Pset_SanitaryTerminalTypeCommon | NominalLength | Type | NominalLength | Se exporta automáticamente
Arquitectura | IfcSanitaryTerminal | C | Número de Piso | 2 | Decomposes | IfcRelAggregates | N/A | N/A | N/A | N/A | Se exporta automáticamente
Arquitectura | IfcSanitaryTerminal | C | Eje X Coordenadas | 3 | IfcCartesianPoint | Coordinates[0] | N/A | N/A | Coordinate | CoordinateXAxis | Se exporta automáticamente
Arquitectura | IfcSanitaryTerminal | C | Eje Y Coordenadas | 3 | IfcCartesianPoint | Coordinates[1] | N/A | N/A | Coordinate | CoordinateYAxis | Se exporta automáticamente
Arquitectura | IfcSanitaryTerminal | C | Eje Z Coordenadas | 3 | IfcCartesianPoint | Coordinates[2] | N/A | N/A | Coordinate | CoordinateZAxis | Se exporta automáticamente
Arquitectura | IfcSite | A | Dirección del Sitio | 1 | SiteAddress | N/A | N/A | N/A | N/A | N/A | Dirección postal del sistio
Arquitectura | IfcSite | A | Número del Título del Sitio | 1 | LandTitleNumber | N/A | N/A | N/A | N/A | N/A | Número del título del sitio
Arquitectura | IfcSite | A | Área Total | 2 | N/A | N/A | Pset_SiteCommon | TotalArea | N/A | N/A | Se exporta automáticamente
Arquitectura | IfcSite | B | Area | 1 | N/A | N/A | Qto_SiteBaseQuantities | GrossArea | N/A | N/A | Se exporta automáticamente
Arquitectura | IfcSite | B | Perímetro | 1 | N/A | N/A | Qto_SiteBaseQuantities | GrossPerimeter | N/A | N/A | Se exporta automáticamente
Arquitectura | IfcSite | C | Altitud | 1 | RefElevation | N/A | N/A | N/A | N/A | N/A | Se exporta automáticamente
Arquitectura | IfcSlab | B | Ancho | 1 | N/A | N/A | Qto_SlabBaseQuantities | Width | Type | NominalWidth | Se exporta automáticamente
Arquitectura | IfcSlab | B | Area | 1 | N/A | N/A | Qto_SlabBaseQuantities | GrossSurfaceArea | N/A | N/A | Se exporta automáticamente
Arquitectura | IfcSlab | B | Espesor | 1 | N/A | N/A | Qto_SlabBaseQuantities | Depth | N/A | N/A | Se exporta automáticamente
Arquitectura | IfcSlab | B | Largo | 1 | N/A | N/A | Qto_SlabBaseQuantities | Length | Type | NominalLength | Se exporta automáticamente
Arquitectura | IfcSlab | B | Perímetro | 1 | N/A | N/A | Qto_SlabBaseQuantities | Perimeter | N/A | N/A | Se exporta automáticamente
Arquitectura | IfcSlab | B | Volumen | 1 | N/A | N/A | Qto_SlabBaseQuantities | GrossVolume | N/A | N/A | Se exporta automáticamente
Arquitectura | IfcSlab | B | Capacidad de carga | 3 | N/A | N/A | Pset_SlabCommon | LoadBearing | N/A | N/A | Señala de forma general los elementos que soportarán cargas estructurales y los que no.
Arquitectura | IfcSlab | C | Eje X Coordenadas | 3 | IfcCartesianPoint | Coordinates[0] | N/A | N/A | Coordinate | CoordinateXAxis | Se exporta automáticamente
Arquitectura | IfcSlab | C | Eje Y Coordenadas | 3 | IfcCartesianPoint | Coordinates[1] | N/A | N/A | Coordinate | CoordinateYAxis | Se exporta automáticamente
Arquitectura | IfcSlab | C | Eje Z Coordenadas | 3 | IfcCartesianPoint | Coordinates[2] | N/A | N/A | Coordinate | CoordinateZAxis | Se exporta automáticamente
Arquitectura | IfcSlab | J | Clasificación Acústica | 3 | N/A | N/A | Pset_SlabCommon | AcousticRating | N/A | N/A | Clasificación acústica de acuerdo al código de construcción nacional, que indica la resistencia la transmición de sonido del elemento
Arquitectura | IfcSpace | A | Categoria de Espacio | 2 | ObjectType | N/A | N/A | N/A | N/A | N/A | Se utiliza para especificar la función del espacio cuando ninguno de los tipos predefinidos es aplicable.
Arquitectura | IfcSpace | A | Forma del Espacio | 3 | HasAssociations | IfcRelAssociate | N/A | N/A | N/A | N/A | Se exporta automáticamente asignando un sistema de clasificación
Arquitectura | IfcSpace | A | Función del Espacio | 3 | HasAssociations | IfcRelAssociate | N/A | N/A | N/A | N/A | Se exporta automáticamente asignando un sistema de clasificación
Arquitectura | IfcSpace | B | Altura | 1 | N/A | N/A | Qto_SpaceBaseQuantities | Height | N/A | N/A | Se exporta automáticamente
Arquitectura | IfcSpace | B | Area | 1 | N/A | N/A | Qto_SpaceBaseQuantities | GrossFloorArea | N/A | N/A | Se exporta automáticamente
Arquitectura | IfcSpace | B | Volumen | 1 | N/A | N/A | Qto_SpaceBaseQuantities | GrossVolume | N/A | N/A | Se exporta automáticamente
Arquitectura | IfcSpace | C | Nombre del Espacio | 2 | LongName | N/A | N/A | N/A | Space | Name | Nombre del espacio
Arquitectura | IfcSpace | C | Número de Piso | 2 | Decomposes | IfcRelAggregates | N/A | N/A | N/A | N/A | Se exporta automáticamente
Arquitectura | IfcSpace | C | Número del Espacio | 2 | Name | N/A | N/A | N/A | Space | RoomTag | Número o código identificador del espacio
Arquitectura | IfcSpatialZone | C | Número de Ala (Zona) | 2 | Name | N/A | N/A | N/A | N/A | N/A | Número de Ala o Zona espacial
Arquitectura | IfcStair | B | Largo | 1 | N/A | N/A | Qto_StairFligthBaseQuantities | Length | Type | NominalLength | Se exporta automáticamente
Arquitectura | IfcStair | B | Volumen | 1 | N/A | N/A | Qto_StairFligthBaseQuantities | GrossVolume | N/A | N/A | Se exporta automáticamente
Arquitectura | IfcStair | B | Altura de Contrahuella | 2 | N/A | N/A | Pset_StairCommon | RiserHeigth | N/A | N/A | Se exporta automáticamente
Arquitectura | IfcStair | B | Longitud de huella | 2 | N/A | N/A | Pset_StairCommon | ThreadLength | N/A | N/A | Se exporta automáticamente
Arquitectura | IfcStair | B | Longitud de Nariz | 2 | N/A | N/A | Pset_StairCommon | NosingLength | N/A | N/A | Se exporta automáticamente
Arquitectura | IfcStair | B | Número de Contrahuellas | 2 | N/A | N/A | Pset_StairCommon | NumberOfRiser | N/A | N/A | Se exporta automáticamente
Arquitectura | IfcStair | B | Número de Huellas | 2 | N/A | N/A | Pset_StairCommon | NumberOfTreads | N/A | N/A | Se exporta automáticamente
Arquitectura | IfcStair | B | Capacidad de carga | 3 | N/A | N/A | Pset_StairCommon | LoadBearing | N/A | N/A | Señala de forma general los elementos que soportarán cargas estructurales y los que no.
Arquitectura | IfcStair | C | Número de Piso | 2 | Decomposes | IfcRelAggregates | N/A | N/A | N/A | N/A | Se exporta automáticamente
Arquitectura | IfcStair | C | Eje X Coordenadas | 3 | IfcCartesianPoint | Coordinates[0] | N/A | N/A | Coordinate | CoordinateXAxis | Se exporta automáticamente
Arquitectura | IfcStair | C | Eje Y Coordenadas | 3 | IfcCartesianPoint | Coordinates[1] | N/A | N/A | Coordinate | CoordinateYAxis | Se exporta automáticamente
Arquitectura | IfcStair | C | Eje Z Coordenadas | 3 | IfcCartesianPoint | Coordinates[2] | N/A | N/A | Coordinate | CoordinateZAxis | Se exporta automáticamente
Arquitectura | IfcSystemFurnitureElement | B | Altura | 1 | N/A | N/A | Pset_SystemFurnitureElementTypeCommon | NominalHeigth | Type | NominalHeigth | Se exporta automáticamente
Arquitectura | IfcSystemFurnitureElement | B | Ancho | 1 | N/A | N/A | Pset_SystemFurnitureElementTypeCommon | NominalWidth | Type | NominalWidth | Se exporta automáticamente
Arquitectura | IfcSystemFurnitureElement | C | Número de Piso | 2 | Decomposes | IfcRelAggregates | N/A | N/A | N/A | N/A | Se exporta automáticamente
Arquitectura | IfcSystemFurnitureElement | C | Eje X Coordenadas | 3 | IfcCartesianPoint | Coordinates[0] | N/A | N/A | Coordinate | CoordinateXAxis | Se exporta automáticamente
Arquitectura | IfcSystemFurnitureElement | C | Eje Y Coordenadas | 3 | IfcCartesianPoint | Coordinates[1] | N/A | N/A | Coordinate | CoordinateYAxis | Se exporta automáticamente
Arquitectura | IfcSystemFurnitureElement | C | Eje Z Coordenadas | 3 | IfcCartesianPoint | Coordinates[2] | N/A | N/A | Coordinate | CoordinateZAxis | Se exporta automáticamente
Arquitectura | IfcTransportElement | C | Número de Piso | 2 | Decomposes | IfcRelAggregates | N/A | N/A | N/A | N/A | Se exporta automáticamente
Arquitectura | IfcTransportElement | C | Eje X Coordenadas | 3 | IfcCartesianPoint | Coordinates[0] | N/A | N/A | Coordinate | CoordinateXAxis | Se exporta automáticamente
Arquitectura | IfcTransportElement | C | Eje Y Coordenadas | 3 | IfcCartesianPoint | Coordinates[1] | N/A | N/A | Coordinate | CoordinateYAxis | Se exporta automáticamente
Arquitectura | IfcTransportElement | C | Eje Z Coordenadas | 3 | IfcCartesianPoint | Coordinates[2] | N/A | N/A | Coordinate | CoordinateZAxis | Se exporta automáticamente
Arquitectura | IfcWall | B | Altura | 1 | N/A | N/A | Qto_WallBaseQuantities | Height | Type | NominalHeight | Se exporta automáticamente
Arquitectura | IfcWall | B | Ancho | 1 | N/A | N/A | Qto_WallBaseQuantities | Width | Type | NominalWidth | Se exporta automáticamente
Arquitectura | IfcWall | B | Area | 1 | N/A | N/A | Qto_WallBaseQuantities | GrossSideArea | N/A | N/A | Se exporta automáticamente
Arquitectura | IfcWall | B | Area de base | 1 | N/A | N/A | Qto_WallBaseQuantities | GrossFootprintArea | N/A | N/A | Se exporta automáticamente
Arquitectura | IfcWall | B | Largo | 1 | N/A | N/A | Qto_WallBaseQuantities | Length | Type | NominalLength | Se exporta automáticamente
Arquitectura | IfcWall | B | Volumen | 1 | N/A | N/A | Qto_WallBaseQuantities | GrossVolume | N/A | N/A | Se exporta automáticamente
Arquitectura | IfcWall | B | Capacidad de carga | 3 | N/A | N/A | Pset_WallCommon | LoadBearing | N/A | N/A | Señala de forma general los elementos que soportarán cargas estructurales y los que no.
Arquitectura | IfcWall | C | Número de Piso | 2 | Decomposes | IfcRelAggregates | N/A | N/A | N/A | N/A | Se exporta automáticamente
Arquitectura | IfcWall | C | Eje X Coordenadas | 3 | IfcCartesianPoint | Coordinates[0] | N/A | N/A | Coordinate | CoordinateXAxis | Se exporta automáticamente
Arquitectura | IfcWall | C | Eje Y Coordenadas | 3 | IfcCartesianPoint | Coordinates[1] | N/A | N/A | Coordinate | CoordinateYAxis | Se exporta automáticamente
Arquitectura | IfcWall | C | Eje Z Coordenadas | 3 | IfcCartesianPoint | Coordinates[2] | N/A | N/A | Coordinate | CoordinateZAxis | Se exporta automáticamente
Arquitectura | IfcWall | J | Clasificación Acústica | 3 | N/A | N/A | Pset_WallCommon | AcousticRating | N/A | N/A | Clasificación acústica de acuerdo al código de construcción nacional, que indica la resistencia la transmición de sonido del elemento
Arquitectura | IfcWindow | B | Altura | 1 | N/A | N/A | Qto_WindowBaseQuantities | Height | Type | NominalHeight | Se exporta automáticamente
Arquitectura | IfcWindow | B | Ancho | 1 | N/A | N/A | Qto_WindowBaseQuantities | Width | Type | NominalWidth | Se exporta automáticamente
Arquitectura | IfcWindow | B | Area | 1 | N/A | N/A | Qto_WindowBaseQuantities | Area | N/A | N/A | Se exporta automáticamente
Arquitectura | IfcWindow | B | Perímetro | 1 | N/A | N/A | Qto_WindowBaseQuantities | Perimeter | N/A | N/A | Se exporta automáticamente
Arquitectura | IfcWindow | C | Número de Piso | 2 | Decomposes | IfcRelAggregates | N/A | N/A | N/A | N/A | Se exporta automáticamente
Arquitectura | IfcWindow | C | Eje X Coordenadas | 3 | IfcCartesianPoint | Coordinates[0] | N/A | N/A | Coordinate | CoordinateXAxis | Se exporta automáticamente
Arquitectura | IfcWindow | C | Eje Y Coordenadas | 3 | IfcCartesianPoint | Coordinates[1] | N/A | N/A | Coordinate | CoordinateYAxis | Se exporta automáticamente
Arquitectura | IfcWindow | C | Eje Z Coordenadas | 3 | IfcCartesianPoint | Coordinates[2] | N/A | N/A | Coordinate | CoordinateZAxis | Se exporta automáticamente
Arquitectura | IfcWindow | J | Clasificación Acústica | 3 | N/A | N/A | Pset_WindowCommon | AcousticRating | N/A | N/A | Clasificación acústica de acuerdo al código de construcción nacional, que indica la resistencia la transmición de sonido del elemento
Arquitectura | IfcZone | C | Función de la Zona | 2 | ObjectType | N/A | N/A | N/A | N/A | N/A | Se utiliza para especificar la función de la zona
Arquitectura | IfcZone | C | Nombre de Zona | 2 | LongName | N/A | N/A | N/A | Zone | Name | Nombre de la zona
Sitio | IfcBeam* | B | Area | 1 | N/A | N/A | Qto_BeamBaseQuantities | GrossSurfaceArea | N/A | N/A | Se exporta automáticamente
Sitio | IfcBeam* | B | Area de Sección Transversal | 1 | N/A | N/A | Qto_BeamBaseQuantities | CrossSectionArea | N/A | N/A | Se exporta automáticamente
Sitio | IfcBeam* | B | Área de Superficie Externa | 1 | N/A | N/A | Qto_BeamBaseQuantities | OuterSurfaceArea | N/A | N/A | Se exporta automáticamente | perímetro*área
Sitio | IfcBeam* | B | Largo | 1 | N/A | N/A | Qto_BeamBaseQuantities | Length | Type | NominalLength | Se exporta automáticamente
Sitio | IfcBeam* | B | Volumen | 1 | N/A | N/A | Qto_BeamBaseQuantities | GrossVolume | N/A | N/A | Se exporta automáticamente
Sitio | IfcBeam* | B | Capacidad de carga | 3 | N/A | N/A | Pset_BeamCommon | LoadBearing | N/A | N/A | Señala de forma general los elementos que soportarán cargas estructurales y los que no.
Sitio | IfcBeam* | C | Número de Piso | 2 | Decomposes | IfcRelAggregates | N/A | N/A | N/A | N/A | Se exporta automáticamente
Sitio | IfcBeam* | C | Eje X Coordenadas | 3 | IfcCartesianPoint | Coordinates[0] | N/A | N/A | Coordinate | CoordinateXAxis | Se exporta automáticamente
Sitio | IfcBeam* | C | Eje Y Coordenadas | 3 | IfcCartesianPoint | Coordinates[1] | N/A | N/A | Coordinate | CoordinateYAxis | Se exporta automáticamente
Sitio | IfcBeam* | C | Eje Z Coordenadas | 3 | IfcCartesianPoint | Coordinates[2] | N/A | N/A | Coordinate | CoordinateZAxis | Se exporta automáticamente
Sitio | IfcBuilding* | A | Forma de la Instalación | 1 | CompositionType | N/A | N/A | N/A | N/A | N/A | Se exporta automáticamente
Sitio | IfcBuilding* | A | Función de la Instalación | 1 | N/A | N/A | Pset_BuildingUse | MarketCategory | N/A | N/A | Se utiliza para especificar la categoría de uso, por ejemplo Residencial, Comercial, Recreación, etc.
Sitio | IfcBuilding* | A | Identificador Externo de la Instalación | 1 | GlobalId | N/A | N/A | N/A | Facility | ExternalFacilityId | Se exporta automáticamente
Sitio | IfcBuilding* | A | Nombre de Instalación | 1 | Name/LongName? | N/A | N/A | N/A | Facility | Name | Nombre del la Instalación, ya sea Edificio o Infraestructura.
Sitio | IfcBuilding* | A | Tipología de Uso de Instalación | 1 | Description | N/A | N/A | N/A | Facility | Description | Breve descripción de la instalación, ya sea Edificio o Infraestructura.
Sitio | IfcBuilding* | A | Nombre del Edificio | 3 | LongName | N/A | N/A | N/A | N/A | N/A | Nombre del Edificio
Sitio | IfcBuilding* | A | Número del Edificio | 3 | Name | N/A | N/A | N/A | N/A | N/A | Número o código identificador del Edificio
Sitio | IfcCivilElement* | C | Eje X Coordenadas | 3 | IfcCartesianPoint | Coordinates[0] | N/A | N/A | Coordinate | CoordinateXAxis | Se exporta automáticamente
Sitio | IfcCivilElement* | C | Eje Y Coordenadas | 3 | IfcCartesianPoint | Coordinates[1] | N/A | N/A | Coordinate | CoordinateYAxis | Se exporta automáticamente
Sitio | IfcCivilElement* | C | Eje Z Coordenadas | 3 | IfcCartesianPoint | Coordinates[2] | N/A | N/A | Coordinate | CoordinateZAxis | Se exporta automáticamente
Sitio | IfcColumn* | B | Area de Sección Transversal | 1 | N/A | N/A | Qto_ColumnBaseQuantities | CrossSectionArea | N/A | N/A | Se exporta automáticamente
Sitio | IfcColumn* | B | Área de Superficie Externa | 1 | N/A | N/A | Qto_ColumnBaseQuantities | OuterSurfaceArea | N/A | N/A | Se exporta automáticamente | perímetro*área
Sitio | IfcColumn* | B | Largo | 1 | N/A | N/A | Qto_ColumnBaseQuantities | Length | Type | NominalLength | Se exporta automáticamente
Sitio | IfcColumn* | B | Volumen | 1 | N/A | N/A | Qto_ColumnBaseQuantities | GrossVolume | N/A | N/A | Se exporta automáticamente
Sitio | IfcColumn* | B | Capacidad de carga | 3 | N/A | N/A | Pset_ColumnCommon | LoadBearing | N/A | N/A | Señala de forma general los elementos que soportarán cargas estructurales y los que no.
Sitio | IfcColumn* | C | Número de Piso | 2 | Decomposes | IfcRelAggregates | N/A | N/A | N/A | N/A | Se exporta automáticamente
Sitio | IfcColumn* | C | Eje X Coordenadas | 3 | IfcCartesianPoint | Coordinates[0] | N/A | N/A | Coordinate | CoordinateXAxis | Se exporta automáticamente
Sitio | IfcColumn* | C | Eje Y Coordenadas | 3 | IfcCartesianPoint | Coordinates[1] | N/A | N/A | Coordinate | CoordinateYAxis | Se exporta automáticamente
Sitio | IfcColumn* | C | Eje Z Coordenadas | 3 | IfcCartesianPoint | Coordinates[2] | N/A | N/A | Coordinate | CoordinateZAxis | Se exporta automáticamente
Sitio | IfcCurtainWall* | B | Altura | 1 | N/A | N/A | Qto_CurtainWallBaseQuantities | Height | Type | NominalHeight | Se exporta automáticamente
Sitio | IfcCurtainWall* | B | Ancho | 1 | N/A | N/A | Qto_CurtainWallBaseQuantities | Width | Type | NominalWidth | Se exporta automáticamente
Sitio | IfcCurtainWall* | B | Area | 1 | N/A | N/A | Qto_CurtainWallBaseQuantities | GrossSideArea | N/A | N/A | Se exporta automáticamente
Sitio | IfcCurtainWall* | B | Largo | 1 | N/A | N/A | Qto_CurtainWallBaseQuantities | Length | Type | NominalLength | Se exporta automáticamente
Sitio | IfcCurtainWall* | C | Número de Piso | 2 | Decomposes | IfcRelAggregates | N/A | N/A | N/A | N/A | Se exporta automáticamente
Sitio | IfcCurtainWall* | C | Eje X Coordenadas | 3 | IfcCartesianPoint | Coordinates[0] | N/A | N/A | Coordinate | CoordinateXAxis | Se exporta automáticamente
Sitio | IfcCurtainWall* | C | Eje Y Coordenadas | 3 | IfcCartesianPoint | Coordinates[1] | N/A | N/A | Coordinate | CoordinateYAxis | Se exporta automáticamente
Sitio | IfcCurtainWall* | C | Eje Z Coordenadas | 3 | IfcCartesianPoint | Coordinates[2] | N/A | N/A | Coordinate | CoordinateZAxis | Se exporta automáticamente
Sitio | IfcCurtainWall* | J | Clasificación Acústica | 3 | N/A | N/A | Pset_CurtainWallCommon | AcousticRating | N/A | N/A | Clasificación acústica de acuerdo al código de construcción nacional, que indica la resistencia la transmición de sonido del elemento
Sitio | IfcFooting* | B | Altura | 1 | N/A | N/A | Qto_FootingBaseQuantities | Height | Type | NominalHeight | Se exporta automáticamente
Sitio | IfcFooting* | B | Ancho | 1 | N/A | N/A | Qto_FootingBaseQuantities | Width | Type | NominalWidth | Se exporta automáticamente
Sitio | IfcFooting* | B | Area de Sección Transversal | 1 | N/A | N/A | Qto_FootingBaseQuantities | CrossSectionArea | N/A | N/A | Se exporta automáticamente
Sitio | IfcFooting* | B | Área de Superficie Externa | 1 | N/A | N/A | Qto_FootingBaseQuantities | OuterSurfaceArea | N/A | N/A | Se exporta automáticamente | perímetro*área
Sitio | IfcFooting* | B | Largo | 1 | N/A | N/A | Qto_FootingBaseQuantities | Length | Type | NominalLength | Se exporta automáticamente
Sitio | IfcFooting* | B | Volumen | 1 | N/A | N/A | Qto_FootingBaseQuantities | GrossVolume | N/A | N/A | Se exporta automáticamente
Sitio | IfcFooting* | B | Capacidad de carga | 3 | N/A | N/A | Pset_FootingCommon | LoadBearing | N/A | N/A | Señala de forma general los elementos que soportarán cargas estructurales y los que no.
Sitio | IfcFooting* | C | Número de Piso | 2 | N/A | IfcRelContainedInSpatialStructure | N/A | N/A | N/A | N/A | Se exporta automáticamente
Sitio | IfcFooting* | C | Eje X Coordenadas | 3 | IfcCartesianPoint | Coordinates[0] | N/A | N/A | Coordinate | CoordinateXAxis | Se exporta automáticamente
Sitio | IfcFooting* | C | Eje Y Coordenadas | 3 | IfcCartesianPoint | Coordinates[1] | N/A | N/A | Coordinate | CoordinateYAxis | Se exporta automáticamente
Sitio | IfcFooting* | C | Eje Z Coordenadas | 3 | IfcCartesianPoint | Coordinates[2] | N/A | N/A | Coordinate | CoordinateZAxis | Se exporta automáticamente
Sitio | IfcGeographicElement* | C | Eje X Coordenadas | 3 | IfcCartesianPoint | Coordinates[0] | N/A | N/A | Coordinate | CoordinateXAxis | Se exporta automáticamente
Sitio | IfcGeographicElement* | C | Eje Y Coordenadas | 3 | IfcCartesianPoint | Coordinates[1] | N/A | N/A | Coordinate | CoordinateYAxis | Se exporta automáticamente
Sitio | IfcGeographicElement* | C | Eje Z Coordenadas | 3 | IfcCartesianPoint | Coordinates[2] | N/A | N/A | Coordinate | CoordinateZAxis | Se exporta automáticamente
Sitio | IfcProject | A | Descripción del Proyecto | 1 | Description | N/A | N/A | N/A | N/A | N/A | Breve descripción del proyecto
Sitio | IfcProject | A | Nombre del Proyecto | 1 | Name | N/A | N/A | N/A | N/A | N/A | Nombre del proyecto
Sitio | IfcProject | A | Número de Proyecto | 1 | GlobalId | N/A | N/A | N/A | N/A | N/A | Se exporta automáticamente
Sitio | IfcRoof* | B | Area | 1 | N/A | N/A | Qto_RoofBaseQuantities | GrossArea | N/A | N/A | Se exporta automáticamente
Sitio | IfcRoof* | B | Capacidad de carga | 3 | N/A | N/A | Pset_RoofCommon | LoadBearing | N/A | N/A | Señala de forma general los elementos que soportarán cargas estructurales y los que no.
Sitio | IfcRoof* | C | Número de Piso | 2 | Decomposes | IfcRelAggregates | N/A | N/A | N/A | N/A | Se exporta automáticamente
Sitio | IfcRoof* | C | Eje X Coordenadas | 3 | IfcCartesianPoint | Coordinates[0] | N/A | N/A | Coordinate | CoordinateXAxis | Se exporta automáticamente
Sitio | IfcRoof* | C | Eje Y Coordenadas | 3 | IfcCartesianPoint | Coordinates[1] | N/A | N/A | Coordinate | CoordinateYAxis | Se exporta automáticamente
Sitio | IfcRoof* | C | Eje Z Coordenadas | 3 | IfcCartesianPoint | Coordinates[2] | N/A | N/A | Coordinate | CoordinateZAxis | Se exporta automáticamente
Sitio | IfcRoof* | J | Clasificación Acústica | 3 | N/A | N/A | Pset_RoofCommon | AcousticRating | N/A | N/A | Clasificación acústica de acuerdo al código de construcción nacional, que indica la resistencia la transmición de sonido del elemento
Sitio | IfcSite | A | Dirección del Sitio | 1 | SiteAddress | N/A | N/A | N/A | N/A | N/A | Dirección postal del sistio
Sitio | IfcSite | A | Número del Título del Sitio | 1 | LandTitleNumber | N/A | N/A | N/A | N/A | N/A | Número del título del sitio
Sitio | IfcSite | A | Área Total | 2 | N/A | N/A | Pset_SiteCommon | TotalArea | N/A | N/A | ??
Sitio | IfcSite | B | Area | 1 | N/A | N/A | Qto_SiteBaseQuantities | GrossArea | N/A | N/A | ??
Sitio | IfcSite | B | Perímetro | 1 | N/A | N/A | Qto_SiteBaseQuantities | GrossPerimeter | N/A | N/A | ??
Sitio | IfcSite | C | Altitud | 1 | RefElevation | N/A | N/A | N/A | N/A | N/A | Se exporta automáticamente
Sitio | IfcSlab* | B | Ancho | 1 | N/A | N/A | Qto_SlabBaseQuantities | Width | Type | NominalWidth | Se exporta automáticamente
Sitio | IfcSlab* | B | Area | 1 | N/A | N/A | Qto_SlabBaseQuantities | GrossSurfaceArea | N/A | N/A | Se exporta automáticamente
Sitio | IfcSlab* | B | Espesor | 1 | N/A | N/A | Qto_SlabBaseQuantities | Depth | N/A | N/A | Se exporta automáticamente
Sitio | IfcSlab* | B | Largo | 1 | N/A | N/A | Qto_SlabBaseQuantities | Length | Type | NominalLength | Se exporta automáticamente
Sitio | IfcSlab* | B | Perímetro | 1 | N/A | N/A | Qto_SlabBaseQuantities | Perimeter | N/A | N/A | Se exporta automáticamente
Sitio | IfcSlab* | B | Volumen | 1 | N/A | N/A | Qto_SlabBaseQuantities | GrossVolume | N/A | N/A | Se exporta automáticamente
Sitio | IfcSlab* | B | Capacidad de carga | 3 | N/A | N/A | Pset_SlabCommon | LoadBearing | N/A | N/A | Señala de forma general los elementos que soportarán cargas estructurales y los que no.
Sitio | IfcSlab* | C | Eje X Coordenadas | 3 | IfcCartesianPoint | Coordinates[0] | N/A | N/A | Coordinate | CoordinateXAxis | Se exporta automáticamente
Sitio | IfcSlab* | C | Eje Y Coordenadas | 3 | IfcCartesianPoint | Coordinates[1] | N/A | N/A | Coordinate | CoordinateYAxis | Se exporta automáticamente
Sitio | IfcSlab* | C | Eje Z Coordenadas | 3 | IfcCartesianPoint | Coordinates[2] | N/A | N/A | Coordinate | CoordinateZAxis | Se exporta automáticamente
Sitio | IfcSlab* | J | Clasificación Acústica | 3 | N/A | N/A | Pset_SlabCommon | AcousticRating | N/A | N/A | Clasificación acústica de acuerdo al código de construcción nacional, que indica la resistencia la transmición de sonido del elemento
Sitio | IfcSpace | A | Categoria de Espacio | 2 | ObjectType | N/A | N/A | N/A | N/A | N/A | Se utiliza para especificar la función del espacio cuando ninguno de los tipos predefinidos es aplicable.
Sitio | IfcSpace | A | Forma del Espacio | 3 | HasAssociations | IfcRelAssociate | N/A | N/A | N/A | N/A | Se exporta automáticamente asignando un sistema de clasificación
Sitio | IfcSpace | A | Función del Espacio | 3 | HasAssociations | IfcRelAssociate | N/A | N/A | N/A | N/A | Se exporta automáticamente asignando un sistema de clasificación
Sitio | IfcSpace | B | Altura | 1 | N/A | N/A | Qto_SpaceBaseQuantities | Height | N/A | N/A | Se exporta automáticamente
Sitio | IfcSpace | B | Area | 1 | N/A | N/A | Qto_SpaceBaseQuantities | GrossFloorArea | N/A | N/A | Se exporta automáticamente
Sitio | IfcSpace | B | Volumen | 1 | N/A | N/A | Qto_SpaceBaseQuantities | GrossVolume | N/A | N/A | Se exporta automáticamente
Sitio | IfcSpace | C | Nombre del Espacio | 2 | LongName | N/A | N/A | N/A | Space | Name | Nombre del espacio
Sitio | IfcSpace | C | Número de Piso | 2 | Decomposes | IfcRelAggregates | N/A | N/A | N/A | N/A | Se exporta automáticamente
Sitio | IfcSpace | C | Número del Espacio | 2 | Name | N/A | N/A | N/A | Space | RoomTag | Número o código identificador del espacio
Sitio | IfcSpatialZone | C | Número de Ala (Zona) | 2 | Name | N/A | N/A | N/A | N/A | N/A | Número de Ala o Zona espacial
Sitio | IfcWall* | B | Altura | 1 | N/A | N/A | Qto_WallBaseQuantities | Height | Type | NominalHeight | Se exporta automáticamente
Sitio | IfcWall* | B | Ancho | 1 | N/A | N/A | Qto_WallBaseQuantities | Width | Type | NominalWidth | Se exporta automáticamente
Sitio | IfcWall* | B | Area | 1 | N/A | N/A | Qto_WallBaseQuantities | GrossSideArea | N/A | N/A | Se exporta automáticamente
Sitio | IfcWall* | B | Area de base | 1 | N/A | N/A | Qto_WallBaseQuantities | GrossFootprintArea | N/A | N/A | Se exporta automáticamente
Sitio | IfcWall* | B | Largo | 1 | N/A | N/A | Qto_WallBaseQuantities | Length | Type | NominalLength | Se exporta automáticamente
Sitio | IfcWall* | B | Volumen | 1 | N/A | N/A | Qto_WallBaseQuantities | GrossVolume | N/A | N/A | Se exporta automáticamente
Sitio | IfcWall* | B | Capacidad de carga | 3 | N/A | N/A | Pset_WallCommon | LoadBearing | N/A | N/A | Señala de forma general los elementos que soportarán cargas estructurales y los que no.
Sitio | IfcWall* | C | Número de Piso | 2 | Decomposes | IfcRelAggregates | N/A | N/A | N/A | N/A | Se exporta automáticamente
Sitio | IfcWall* | C | Eje X Coordenadas | 3 | IfcCartesianPoint | Coordinates[0] | N/A | N/A | Coordinate | CoordinateXAxis | Se exporta automáticamente
Sitio | IfcWall* | C | Eje Y Coordenadas | 3 | IfcCartesianPoint | Coordinates[1] | N/A | N/A | Coordinate | CoordinateYAxis | Se exporta automáticamente
Sitio | IfcWall* | C | Eje Z Coordenadas | 3 | IfcCartesianPoint | Coordinates[2] | N/A | N/A | Coordinate | CoordinateZAxis | Se exporta automáticamente
Sitio | IfcWall* | J | Clasificación Acústica | 3 | N/A | N/A | Pset_WallCommon | AcousticRating | N/A | N/A | Clasificación acústica de acuerdo al código de construcción nacional, que indica la resistencia la transmición de sonido del elemento
Sitio | IfcZone | C | Función de la Zona | 2 | ObjectType | N/A | N/A | N/A | N/A | N/A | Se utiliza para especificar la función de la zona
Sitio | IfcZone | C | Nombre de Zona | 2 | LongName | N/A | N/A | N/A | Zone | Name | Nombre de la zona
Volumétrico | IfcBuilding | A | Forma de la Instalación | 1 | CompositionType | N/A | N/A | N/A | N/A | N/A | Se exporta automáticamente
Volumétrico | IfcBuilding | A | Función de la Instalación | 1 | N/A | N/A | Pset_BuildingUse | MarketCategory | N/A | N/A | Se utiliza para especificar la categoría de uso, por ejemplo Residencial, Comercial, Recreación, etc.
Volumétrico | IfcBuilding | A | Identificador Externo de la Instalación | 1 | GlobalId | N/A | N/A | N/A | Facility | ExternalFacilityId | Se exporta automáticamente
Volumétrico | IfcBuilding | A | Nombre de Instalación | 1 | Name/LongName? | N/A | N/A | N/A | Facility | Name | Nombre del la Instalación, ya sea Edificio o Infraestructura.
Volumétrico | IfcBuilding | A | Tipología de Uso de Instalación | 1 | Description | N/A | N/A | N/A | Facility | Description | Breve descripción de la instalación, ya sea Edificio o Infraestructura.
Volumétrico | IfcBuilding | A | Nombre del Edificio | 3 | LongName | N/A | N/A | N/A | N/A | N/A | Nombre del Edificio
Volumétrico | IfcBuilding | A | Número del Edificio | 3 | Name | N/A | N/A | N/A | N/A | N/A | Número o código identificador del Edificio
Volumétrico | IfcCivilElement* | C | Eje X Coordenadas | 3 | IfcCartesianPoint | Coordinates[0] | N/A | N/A | Coordinate | CoordinateXAxis | Se exporta automáticamente
Volumétrico | IfcCivilElement* | C | Eje Y Coordenadas | 3 | IfcCartesianPoint | Coordinates[1] | N/A | N/A | Coordinate | CoordinateYAxis | Se exporta automáticamente
Volumétrico | IfcCivilElement* | C | Eje Z Coordenadas | 3 | IfcCartesianPoint | Coordinates[2] | N/A | N/A | Coordinate | CoordinateZAxis | Se exporta automáticamente
Volumétrico | IfcGeographicElement* | C | Eje X Coordenadas | 3 | IfcCartesianPoint | Coordinates[0] | N/A | N/A | Coordinate | CoordinateXAxis | Se exporta automáticamente
Volumétrico | IfcGeographicElement* | C | Eje Y Coordenadas | 3 | IfcCartesianPoint | Coordinates[1] | N/A | N/A | Coordinate | CoordinateYAxis | Se exporta automáticamente
Volumétrico | IfcGeographicElement* | C | Eje Z Coordenadas | 3 | IfcCartesianPoint | Coordinates[2] | N/A | N/A | Coordinate | CoordinateZAxis | Se exporta automáticamente
Volumétrico | IfcProject | A | Descripción del Proyecto | 1 | Description | N/A | N/A | N/A | N/A | N/A | Breve descripción del proyecto
Volumétrico | IfcProject | A | Nombre del Proyecto | 1 | Name | N/A | N/A | N/A | N/A | N/A | Nombre del proyecto
Volumétrico | IfcProject | A | Número de Proyecto | 1 | GlobalId | N/A | N/A | N/A | N/A | N/A | Se exporta automáticamente
Volumétrico | IfcSite | A | Dirección del Sitio | 1 | SiteAddress | N/A | N/A | N/A | N/A | N/A | Dirección postal del sistio
Volumétrico | IfcSite | A | Número del Título del Sitio | 1 | LandTitleNumber | N/A | N/A | N/A | N/A | N/A | Número del título del sitio
Volumétrico | IfcSite | A | Área Total | 2 | N/A | N/A | Pset_SiteCommon | TotalArea | N/A | N/A | Se exporta automáticamente
Volumétrico | IfcSite | B | Area | 1 | N/A | N/A | Qto_SiteBaseQuantities | GrossArea | N/A | N/A | Se exporta automáticamente
Volumétrico | IfcSite | B | Perímetro | 1 | N/A | N/A | Qto_SiteBaseQuantities | GrossPerimeter | N/A | N/A | Se exporta automáticamente
Volumétrico | IfcSite | C | Altitud | 1 | RefElevation | N/A | N/A | N/A | N/A | N/A | Se exporta automáticamente
Volumétrico | IfcSpace | A | Categoria de Espacio | 2 | ObjectType | N/A | N/A | N/A | N/A | N/A | Se utiliza para especificar la función del espacio cuando ninguno de los tipos predefinidos es aplicable.
Volumétrico | IfcSpace | A | Forma del Espacio | 3 | HasAssociations | IfcRelAssociate | N/A | N/A | N/A | N/A | Se exporta automáticamente asignando un sistema de clasificación
Volumétrico | IfcSpace | A | Función del Espacio | 3 | HasAssociations | IfcRelAssociate | N/A | N/A | N/A | N/A | Se exporta automáticamente asignando un sistema de clasificación
Volumétrico | IfcSpace | B | Altura | 1 | N/A | N/A | Qto_SpaceBaseQuantities | Height | N/A | N/A | Se exporta automáticamente
Volumétrico | IfcSpace | B | Area | 1 | N/A | N/A | Qto_SpaceBaseQuantities | GrossFloorArea | N/A | N/A | Se exporta automáticamente
Volumétrico | IfcSpace | B | Volumen | 1 | N/A | N/A | Qto_SpaceBaseQuantities | GrossVolume | N/A | N/A | Se exporta automáticamente
Volumétrico | IfcSpace | C | Nombre del Espacio | 2 | LongName | N/A | N/A | N/A | Space | Name | Nombre del espacio
Volumétrico | IfcSpace | C | Número de Piso | 2 | Decomposes | IfcRelAggregates | N/A | N/A | N/A | N/A | Se exporta automáticamente
Volumétrico | IfcSpace | C | Número del Espacio | 2 | Name | N/A | N/A | N/A | Space | RoomTag | Número o código identificador del espacio
Volumétrico | IfcSpatialZone | C | Número de Ala (Zona) | 2 | Name | N/A | N/A | N/A | N/A | N/A | Número de Ala o Zona espacial
Volumétrico | IfcZone | C | Función de la Zona | 2 | ObjectType | N/A | N/A | N/A | N/A | N/A | Se utiliza para especificar la función de la zona
Volumétrico | IfcZone | C | Nombre de Zona | 2 | LongName | N/A | N/A | N/A | Zone | Name | Nombre de la zona