## Decompositie definties
Decompositie definities
Onderdeel | Definitie | Voorbeeld
Bouwdeel | Een bouwdeel is een verzameling van componenten van een gebouw met identieke technische functies. | Gevel
Component | Een component is een zelfstandig functionerend gebouwonderdeel, dat is opgebouwd uit een aantal samenstellende elementen en/of subcomponenten. | Raam; Deur; Vliesgevel
Subcomponent | Een subcomponent is een assemblage van verschillende elementen als een eenheid die op haar beurt nog moet worden samengevoegd in de fabriek of op de bouwplaats tot een groter geheel of component. | Kozijn; Vleugeldeel; Vastveld
Element | Een element is een samenstelling van verschillende subelementen met verschillende karakteristieken waarop bewerkingen worden uitgevoerd, waarna het verder wordt geassembleerd tot een subcomponent alvorens het kan worden toegepast op de bouwplaats. | Sandwichpaneel; Ruit; Profiel; Anker;
Subelement | Het kleinste onderdeel van een gebouw, vervaardigd uit een (=mono) materiaal met een eigen karakteristiek dat verder wordt geassembleerd in de fabriek tot het grotere geheel van een element, subcomponent of component. | Glasplaat; Isolator; Stelkozijn
Handelsmateriaal | Een handelsmateriaal is een product van de aan de bouw toeleverende industrie dat nog niet compleet kan worden gebruikt, maar eerst nog vormbewerkingen of vormaanpassingen moet ondergaan. | Aluminium extrusieprofielen (handelslengte); Multiplexplaten; Jumboglasplaten

## Decompositie toepassing
ILS O&E versie 1.0 | ILS VMRG versie 0.9 | IFC niveau | Toelichting
Component | Component | IFC niveau 1 | Als één geheel component opgebouwd. Subcomponenten en elementen zijn in data en geometrie niet uit te lezen.
Groepen van componenten | Groepen van subcomponenten | IFC niveau 2 | Groepen van subcomponenten vormen samen het componentmerk, verbonden doormiddel van de ComponentID. Elementen zijn in data en geometrie niet uit te lezen.
Losse componenten | Losse elementen | IFC niveau 3 | Groepen van elementen vormen samen het subcomponentmerk en componentmerk, verbonden doormiddel van de SubcomponentenID en ComponentID.
Decompositie | Specificatie | Specificatie type | Definitie | Toelichting
Component
ifcWindow | Raam | Vastraam | Vast of beweegbaar onderdeel in een scheidingsconstructie dat licht en/of lucht doorlaat. | Alleen toepassen indien er geen deurvleugel aanwezig is die gecontroleerd toegang verschaft tot een andere ruimte.
ifcDoor | Deur | Draaideur | Een beweegbaar onderdeel in een scheidingsconstructie dat gecontroleerd toegang verschaft tot een andere ruimte. | Alleen toepassen indien er een deurvleugel aanwezig is die gecontroleerd toegang verschaft tot een andere ruimte.
ifcWindow of ifcDoor | Pui | Deur met zijlicht | Vast of beweegbaar onderdeel in een scheidingsconstructie dat bestaat uit een samenstelling van verschillende typen ramen en/of deuren. | Indien er een deurvleugel aanwezig is wegschrijven als ifcDoor, anders wegschrijven als ifcWindow.
ifcCurtainWall | Vliesgevel | Vliesgevel | Zelfdragend scheidingsconstructie, ter plaatse in het werk opgebouwd uit stijl- en regelwerk van profielen tot een raamwerk, welke door verankering aan de achterliggende bouwconstructie is bevestigd en waarin andere componenten en/of elementen zijn opgenomen. | -
ifcCovering | Gevelsysteem | Gevelsysteem | Zelfdragend plaatwerk gemonteerd aan de gevel met als belangrijkste functie het geven van een esthetische waarde aan de gevel. | -
Decompositie | Specificatie | Specificatie type | Definitie | Toelichting
Subcomponent
ifcWindow | Kozijn | Raamkozijn | Kader bestaande uit profielen waarin een vleugeldeel en/of ander element is geplaatst en welke verbonden is met het bouwkundige kader, eventueel met behulp van een stelkozijn. | Alleen toepassen indien er geen deurvleugel aanwezig is die gecontroleerd toegang verschaft tot een andere ruimte.
ifcDoor | Kozijn | Deurkozijn | Kader bestaande uit profielen waarin een vleugeldeel en/of ander element is geplaatst en welke verbonden is met het bouwkundige kader, eventueel met behulp van een stelkozijn. Alleen toepassen indien er een deurvleugel aanwezig is die gecontroleerd toegang verschaft tot een andere ruimte. | Alleen toepassen indien er een deurvleugel aanwezig is die gecontroleerd toegang verschaft tot een andere ruimte.
ifcWindow | Vleugeldeel | Raamvleugel | Beweegbaar onderdeel van een raam, pui of deur inclusief het hang- en sluitwerk. | Beweegbaar onderdeel bestaande uit raamprofielen.
ifcDoor | Vleugeldeel | Deurvleugel | Beweegbaar onderdeel van een raam, pui of deur inclusief het hang- en sluitwerk. | Beweegbaar onderdeel bestaande uit deurprofielen.
ifcCurtainWall | Raamwerk | Vliesgevel | In het werk opgebouwd raamwerk van een vliesgevel bestaande uit stijl- en regelwerk. | -
ifcWindow | Vastveld | Vastveld van binnen beglaasd | Vastveld van een raam, deur, pui of vliesgevel bestaande uit vakvulling en bijbehorende profielen. | -
Decompositie | Specificatie | Specificatie type | Definitie | Toelichting
Element
ifcPlate / ifcWindow / ifcFlowTerminal | Vakvulling | Sandwichpaneel / Glas / Ventilatierooster | Niet zelfdragende sandwichconstructies (panelen), glas en ventilatieroosters, die toegepast worden als invulling van een vak met een kader. | -
ifcPlate | Vakvulling | Sandwichpaneel | Bouwproduct bestaande uit twee metalen zijden die aan weerszijden van een thermisch isolerende kern zijn geplaatst, welke aan beide zijden is verbonden zodat de drie subelement als een geheeld worden beschouwd. | -
ifcWindow | Vakvulling | (Vlak) glas / ruit | Ruit, enkel glas, gelaagd glas of isolatieglas met glasvlakken die parallel, nagenoeg parallel of gemiddeld parallel zijn. | -
ifcFlowTerminal | Vakvulling | Ventilattierooster | Een rooster waarmee een luchtstroom wordt gerealiseerd van binnen naar buiten, van buiten naar binnen of beide kanten op. | -
ifcMember | Samengesteld profiel | Raamprofiel | Staafmateriaal van een constante doorsnede, thermisch gescheiden door een ‘isolator’ van een ander materiaal en met een geringer thermisch geleidingsvermogen dan de enkelvoudige profielen die uit één materiaal bestaan. | -
ifcMember | Samengesteld profiel | Deurprofiel
ifcMember | Samengesteld profiel | Vliesgevelprofiel
ifcMember | Enkelvoudig profiel | Kliklijst | Staafmateriaal van een constante doorsnede. | -
ifcMember | Enkelvoudig profiel | Glaslat
- | Hang- en sluitwerk | Raam- en deurkrukken | Verzamelnaam voor alle producten en halffabricaten die gebruikt worden om deurvleugels en raamvleugels te openen en te sluiten. | Hang- en sluitwerk wordt niet als ifcEntiteit weggeschreven maar als parameter.
- | Hang- en sluitwerk | Schuiven en grendel
- | Hang- en sluitwerk | Scharnieren
- | Hang- en sluitwerk | Sloten
ifcDiscreteAccessory | Verankering | Anker | Verzamelnaam voor alle producten en halffabricaten die gebruikt worden om vliesgevels en gevelsystemen mee te bevestigen aan de achterliggende bouwconstructie. | -
ifcDiscreteAccessory | Verankering | Ankerrail
ifcDiscreteAccessory | Verankering | Schroefhuls
ifcCovering | Enkelvoudige beplating | Enkelvoudige beplating | Een vaak vlak onderdeel met constante dikte. Een plaat kan een constructiedeel zijn dat lasten draagt tussen of voorbij steunpunten, maar het is niet vereist om draagkrachtig te zijn. | -
ifcMember | Stelkozijn | Stelkozijn | Lucht en waterdicht constructief element in een aansluitconstructie, geschikt als aanslag voor het monteren van een kozijn in een bouwkundig kader. | -

## ILS_Gevel_0.9
Object_raam | Object_deur | Object_vliesgevel | Object_kozijn | Object_vleugeldeel (raamvleugel) | Object_vleugeldeel (deurvleugel) | Object_vastveld | Object_vakvulling (sandwichpaneel) | Object_vakvulling (glas) | Object_vakvulling (ventilatierooster) | Object_profiel | Object_verankering | Object_enkelvoudige_beplating | Object_stelkozijn |  | Groep (tabblad) | ifcParameter / engels | ifcParameter / nederlands | Eenheid | Type | Prestatiemodel | Productiemodel | Waarde | Beschrijving | Voorbeelden / toelichting
ifcWindow | ifcDoor | ifcCurtainWall | ifcWindow | ifcWindow | ifcDoor | ifcWindow | ifcPlate | ifcWindow | ifcFlowTerminal | ifcMember | ifcDiscreteAccessory | ifcCovering | ifcMember | [10 empty] | ifcWindow, ifcDoor, ifcCurtainWall, ifcPlate, ifcMember, ifcCovering, ifcDiscreteAccessory, ifcFlowTerminal
x | x | x | x | x | x | x | x | x | x | x | x | x | x | Built-in parameters | Identification | Description | Beschrijving | - | T |  | x | Component | Vrije beschrijving | Hier kan het niveau van decomopositie worden vastgelegd: Component, Subcomponent, Element
x | x | x | x | x | x | x | x | x | x | x | x | x | x |  | Identification | GUID | GUID | - | T |  | x | 2NaXxM5EukkimEq12p86Z | Uniek, Global ID van het object
x | x | x | x | x | x | x | x | x | x | x | x | x | x |  | Identification | Name | Naam | - | T |  | x | Raam | Familienaam
x | x | x | x | x | x | x | x | x | x | x | x | x | x |  | Identification | ObjectType | ObjectType | - | T |  | x | Vastraam | Typenaam
x | x | x | x | x | x | x | x | x | x | x | x | x | x |  | ifcElementQuantities | OverallWidth | ObjectBreedte | mm | N | x | x | 900 | Totale breedte van het object
x | x | x | x | x | x | x | x | x | x | x | x | x | x |  | ifcElementQuantities | OverallHeight | ObjectHoogte | mm | N | x | x | 2100 | Totale hoogte van het object
x | x | x | x | x | x | x | x | x | x | x | x | x | x |  | ifcElementQuantities | Thickness | ObjectDiepte | mm | N | x | x | 90 | Totale diepte van het object
x | x | x | x | x | x | x | x | x | x | x | x | x | x |  | ifcElementQuantities | NetArea | ObjectOppervlakte | m2 | N | x | x | 1.89 | Oppervlak, totaal opp. (breedte x hoogte)
31.25 | 31.31 | 21.14 | [9 empty] | 41.10 |  |  | ifcClassification | AssemblyCode | NL/SfB | - | A | x | x | 31.25 | NL/SfB classificatie - 4 cijferig - tabel 1 | Subcomponenten en elementen krijgen de NL/SfB classificatie van het component mee. Indien het element afzonderlijk wordt toegepast NL/SfB classificatie meegeven aan het element.
x | x | x | x | x | x | x | x | x | x | x | x | x | x |  | IfcRelContainedInSpatialStructure | FederatedFloor | VerdiepingsRelatie | - | A | x | x | 00 begane grond | Een relatie naar de verdieping | 00 begane grond, 1e verdieping, 2e verdieping etc.
[9 empty] | x | x | x | x | x |  | IfcMaterial* | ifcMaterial | Materiaal | - | A | x | x | h4 Aluminium, aluminiumlegeringen, RAL 9010 | NL/SfB classificatie - tabel 3, Kleuromschrijving
x | x | x | x | x | x | x | [8 empty] | IfcMaterialList* | IfcMaterialList | MateriaalLijst | - | A | x | x | n7 Kunststof met cellenstructuur, RAL 9010 | NL/SfB classificatie - tabel 3, Kleuromschrijving
[7 empty] | x | x | [6 empty] | ifcMaterialLayerSetUsage* | ifcMaterialLayerSetUsage | MateriaalLagen | - | A | x | x | o5 Meervoudige beglazing | NL/SfB classificatie - tabel 3, Kleuromschrijving
x |  |  | x | x |  | x |  | x | [6 empty] | Pset_WindowCommon | Reference | Merk | - | T | x | x | R01 | Merk van het object | R01 (raam) K01 (kozijn) RV01 (raamvleugel) GL01 (glas)
x |  |  | x | x |  | x |  | x | [6 empty] | Pset_WindowCommon | AcousticRating | Geluidwering | dB | N | x | x | 23 | Referentiewaarde geluidwering op elementniveau, uitgedrukt in dB
x |  |  | x | x |  | x |  | x | [6 empty] | Pset_WindowCommon | FireRating | Brandklasse | min. | N | x | x | 30 | Brandklasse, uitgedrukt in minuten
x |  |  | x | x |  | x |  | x | [6 empty] | Pset_WindowCommon | ThermalTransmittance | Warmtedoorgangscoëfficient (Uw) | W/m2K | N | x | x | 2.1 | Warmtedoorgangscoëfficient, uitegdrukt in W/m2K
x |  |  | x | x |  | x |  | x | [6 empty] | Pset_WindowCommon | IsExternal | IsBuiten | - | L | x | x | True | Is het object grenzend aan de buitenlucht, ja/nee
x |  |  | x | x |  | x | [8 empty] | Pset_WindowCommon | Infiltration | Luchtdoorlatendheid (qV) | dm³/s | N | x | x | 100 | Luchtdoorlatendheid, uitgedrukt in dm3/s. Grenswaarde conform VMRG-Kwaliteitseisen en Adviezen aanhouden
x |  |  | x | x |  | x | [8 empty] | Pset_WindowCommon | SecurityRating | Weerstandsklasse | - | N | x | x | WK 1 | Weerstandsklasse, uitgedrukt in WK1 t/m WK6 | WK1, WK2, WK3, WK4, WK5, WK6
x |  |  | x | x |  | x | [8 empty] | Pset_WindowCommon | SmokeStop | Rookwerend | - | L | x | x | False | Rookwerend, ja/nee
| x |  |  |  | x | [9 empty] | Pset_DoorCommon | Reference | Merk | - | T | x | x | D01 | Merk van het object | D01 (deur) DV01 (deurvleugel)
| x |  |  |  | x | [9 empty] | Pset_DoorCommon | AcousticRating | Geluidwering | dB | N |  | x | 23 | Referentiewaarde geluidwering op elementniveau, uitgedrukt in dB
| x |  |  |  | x | [9 empty] | Pset_DoorCommon | FireRating | Brandklasse | min. | N | x | x | 30 | Brandklasse, uitgedrukt in minuten
| x |  |  |  | x | [9 empty] | Pset_DoorCommon | ThermalTransmittance | Warmtedoorgangscoëfficient (Uw) | W/m2K | N |  | x | 2.1 | Warmtedoorgangscoëfficient, uitegdrukt in W/m2K
| x |  |  |  | x | [9 empty] | Pset_DoorCommon | SecurityRating | Weerstandsklasse | - | T | x | x | WK6 | Weerstandsklasse, uitgedrukt in WK 1 t/m WK6 | WK1, WK2, WK3, WK4, WK5, WK6
| x |  |  |  | x | [9 empty] | Pset_DoorCommon | IsExternal | IsBuiten | - | L | x | x | True | Is het object grenzend aan de buitenlucht, ja/nee
| x |  |  |  | x | [9 empty] | Pset_DoorCommon | Infiltration | Luchtdoorlatendheid (qV) | dm³/s | N |  | x | 100 | Luchtdoorlatendheid, uitgedrukt in dm3/s. Grenswaarde conform VMRG-Kwaliteitseisen en Adviezen aanhouden
| x |  |  |  | x | [9 empty] | Pset_DoorCommon | FireExit | Paniekfunctie | - | L | x | x | True | Heeft het object een paniekfunctie, ja/nee
| x |  |  |  | x | [9 empty] | Pset_DoorCommon | SelfClosing | Zelfsluitend | - | L | x | x | False | Is het object zelfsluitend, ja/nee
|  | x | [12 empty] | Pset_CurtainWallCommon | Reference | Merk | - | T | x | x | V01 | Merk van het object | V01 (vliesgevel)
|  | x | [12 empty] | Pset_CurtainWallCommon | AcousticRating | Geluidwering | dB | N |  | x | 23 | Referentiewaarde geluidwering op elementniveau, uitgedrukt in dB
|  | x | [12 empty] | Pset_CurtainWallCommon | FireRating | Brandklasse | min. | N | x | x | 30 | Brandklasse, uitgedrukt in minuten
|  | x | [12 empty] | Pset_CurtainWallCommon | ThermalTransmittance | Warmtedoorgangscoëfficient (Uw) | W/m2K | N |  | x | 2.1 | Warmtedoorgangscoëfficient, uitegdrukt in W/m2K
|  | x | [12 empty] | Pset_CurtainWallCommon | IsExternal | IsBuiten | - | L | x | x | True | Is het object grenzend aan de buitenlucht, ja/nee
[7 empty] | x | [7 empty] | Pset_PlateCommon | Reference | Merk | - | T | x | x | SP01 | Merk van het object | SP01 (sandwichpaneel)
[7 empty] | x | [7 empty] | Pset_PlateCommon | IsExternal | IsBuiten | - | L | x | x | True | Is het object grenzend aan de buitenlucht, ja/nee
[7 empty] | x | [7 empty] | Pset_PlateCommon | LoadBearing | IsConstructief | - | L | x | x | False | Is het object constructief, ja/nee
[7 empty] | x | [7 empty] | Pset_PlateCommon | AcousticRating | Geluidwering | dB | N | x | x | 29 | Geluidwering, uitgedrukt in dB
[7 empty] | x | [7 empty] | Pset_PlateCommon | FireRating | Brandklasse | min. | N | x | x | 30 | Brandklasse, uitgedrukt in minuten
[7 empty] | x | [7 empty] | Pset_PlateCommon | ThermalTransmittance | Warmteweerstand (Rc) | m2K/W | T |  | x | 3.5 | Warmteweerstand van het object, uitgedrukt in m2K/W
[8 empty] | x | [6 empty] | Pset_DoorWindowGlazingType | Translucency | Lichtdoorlatendheid | - | N |  | x | 0.08 | Lichtdoorlatendheid, uitgedrukt in percentage
[8 empty] | x | [6 empty] | Pset_DoorWindowGlazingType | Reflectivity | Zontoetredingsfactor | - | N |  | x | 0.9 | Zontoetredingsfactor, uitgedrukt in percentage
[10 empty] | x |  |  | x |  | Pset_MemberCommon | Reference | Merk | - | T | x | x | PR01 | Merk van het object (postnummer of positienumer) | PR01 (profiel) SK01 (stelkozijn)
[10 empty] | x |  |  | x |  | Pset_MemberCommon | IsExternal | IsBuiten | - | L | x | x | True | Is het object grenzend aan de buitenlucht, ja/nee
[10 empty] | x |  |  | x |  | Pset_MemberCommon | LoadBearing | IsConstructief | - | L | x | x | False | Is het object constructief, ja/nee
[11 empty] | x |  |  |  | Pset_DiscreteAccessoryCommon | Reference | Merk | - | T | x | x | VE01 | Merk van het object | VE01 (verankering)
[11 empty] | x |  |  |  | Pset_DiscreteAccessoryCommon | IsExternal | IsBuiten | - | L | x | x | True | Is het object grenzend aan de buitenlucht, ja/nee
[11 empty] | x |  |  |  | Pset_DiscreteAccessoryCommon | LoadBearing | IsConstructief | - | L | x | x | False | Is het object constructief, ja/nee
[12 empty] | x |  |  | Pset_CoveringCommon | Reference | Merk | - | T | x | x | EB01 | Merk van het object | EB01 (enkelvoudige beplating)
Raam | Deur | Vliesgevel | Raamkozijn | Raamvleugel | Deurvleugel | Vastveld | Sandwichpaneel | Glas | Ventilatierooster | Profiel | Anker | Enkelvoudige_beplating | Stelkozijn |  | Pset_ILS_Gevel | Specification | Specificatie | - | T |  | x | Raam | Omschrijvende naam van het object conform decompositie VMRG. | Raam, Deur, Vliesgevel, Kozijn, Vleugeldeel, Sandwichpaneel, Glas, Ventilatierooster, Profiel, Verankering, Enkelvoudige_beplating, Stelkozijn
|  |  | x | x | x | x | x | x | x | x | x | x | x |  | Pset_ILS_Gevel | ComponentID | ComponentID | - | A |  | x | R01 | Deze parameter beschrijft de relatie met het bovengelegen object aan de hand van een unieke ID om deze te kunnen groeperen
[7 empty] | x | x | x | x | x | x | x |  | Pset_ILS_Gevel | SubcomponentID | SubcomponentID | - | A |  | x | RV01 | Deze parameter beschrijft de relatie met het bovengelegen object aan de hand van een unieke ID om deze te kunnen groeperen
x | x | x |  |  |  |  | x | x | x | x | x | x | x |  | Pset_ILS_Gevel | Manufacturer | Leverancier | - | T |  | x | OK Gevel bv. | De naam van leverancier van het object
x | x | x | [12 empty] | Pset_ILS_Gevel | LoadBearing | IsConstructief | - | L | x | x | False | Is het object constructief, ja/nee
[12 empty] | x |  |  | Pset_ILS_Gevel | IsExternal | IsBuiten | - | L | x | x | True | Is het component (volgens decompositie VMRG) grenzend aan de buitenlucht, ja/nee
[9 empty] | x | [5 empty] | Pset_ILS_Gevel | AcousticRating | Geluidwering | dB | N | x | x | 23 | Geluidweing, uitgedrukt in dB
[9 empty] | x | [5 empty] | Pset_ILS_Gevel | FireRating | Brandklasse | min. | N | x | x | 30 | Brandklasse, uitgedrukt in minuten
x | x | x | [6 empty] | x | [5 empty] | Pset_ILS_Gevel | Waterproofness | Waterdichtheid | Pa | N |  | x | 300 | Waterdichtheid, uitgedrukt in Pa. Grenswaarde conform VMRG-Kwaliteitseisen en Adviezen aanhouden
|  | x | [6 empty] | x | [5 empty] | Pset_ILS_Gevel | Infiltration | Luchtdoorlatendheid | dm3/s | N | x | x | 100 | Luchtdoorlatendheid, uitgedrukt in dm3/s. Grenswaarde conform VMRG-Kwaliteitseisen en Adviezen aanhouden
|  | x | [12 empty] | Pset_ILS_Gevel | SmokeStop | Rookwerend | - | L | x | x | False | Rookwerend, ja/nee
|  | x | [12 empty] | Pset_ILS_Gevel | SecurityRating | Weerstandsklasse | - | T | x | x | WK6 | Weerstandsklasse, uitgedrukt in WK 1 t/m WK6
|  |  |  | x | x | [9 empty] | Pset_ILS_Gevel | RotationDirection | Draairichting | - | T | x | x | Links buitendraaiend | Draairichting van het object
|  |  |  | x | x | [9 empty] | Pset_ILS_Gevel | FittingsDescription | BeslagOmschrijving | - | T |  | x | INVI Verborgen hang- en sluitwerk | Omschrijving van het beslag
|  |  |  | x | x | [9 empty] | Pset_ILS_Gevel | HandleHeight | KrukHoogte | mm | N | x | x | 900 | De hoogte van de kruk. | Gemeten vanaf onderkant vleugel tot hart van het beslag
|  |  |  | x | x | [9 empty] | Pset_ILS_Gevel | ColorFittings | KleurBeslag | - | T | x | x | RAL 9001 | Kleur beslag, uitgedrukt in RAL
|  |  | x | x | x |  | x |  | x | x |  | x | x |  | Pset_ILS_Gevel | ColorOutside | KleurBuiten | - | T | x | x | RAL 9010 | Kleur buitenkant, uitgedrukt in RAL | Kleur buitenkant, als voorbeeld uitgedrukt in RAL
|  |  | x | x | x |  | x |  | x | x | x | x | x |  | Pset_ILS_Gevel | ColorInside | KleurBinnen | - | T | x | x | RAL 9001 | Kleur binnenkant, uitgedrukt in RAL | Kleur binnenkant, als voorbeeld uitgedrukt in RAL
|  |  | x | x | x |  | x |  | x | x |  | x |  |  | Pset_ILS_Gevel | FinishInside | OppervlaktebehandelingBinnen | - | T |  | x | Poedercoaten (Qualicoat) | Type oppervlaktebehandeling | Anodiseren (Qualanod), Poedercoaten (Qualicoat), Natlakken (Qualicoat; Qualisteel), Onbehandeld
|  |  | x | x | x |  | x |  | x | x | x | x |  |  | Pset_ILS_Gevel | FinishOutside | OppervlaktebehandelingBuiten | - | T |  | x | Anodiseren (Quanlanod) | Type oppervlaktebehandeling | Anodiseren (Qualanod), Poedercoaten (Qualicoat), Natlakken (Qualicoat; Qualisteel), Onbehandeld
|  |  | x | x | x |  | x |  | x | x |  | x |  |  | Pset_ILS_Gevel | SystemInside | SysteemBinnen | - | T |  | x | 1-laagssysteem | Systeem uitdrukking | 1-laagssysteem, 2-laagssysteem, 3-laagssysteem
|  |  | x | x | x |  | x |  | x | x | x | x |  |  | Pset_ILS_Gevel | SystemOutside | SysteemBuiten | - | T |  | x | 2-laagssysteem | Systeem uitdrukking | 1-laagssysteem, 2-laagssysteem, 3-laagssysteem
|  |  | x | x | x |  | x |  | x | x |  | x |  |  | Pset_ILS_Gevel | LayerThicknessInside | LaagdikteBinnen | mu | T |  | x | 60 mu | Laagdikte uitgedrukt in mu
|  |  | x | x | x |  | x |  | x | x | x | x |  |  | Pset_ILS_Gevel | LayerThicknessOutside | LaagdikteBuiten | mu | T |  | x | 90 mu | Laagdikte uitgedrukt in mu
[7 empty] | x | x | [6 empty] | Pset_ILS_Gevel | Structure | Opbouw | - | T |  | x | 6*-15-44.2 | Laag opbouw van het objec, coating wordt aangeduid met een *
[10 empty] | x |  |  |  |  | Pset_ILS_Gevel | ProfileSystem | Profielsysteem | - | T |  | x | RT72 | Profielsysteem van het betreffende profiel
[10 empty] | x |  |  |  |  | Pset_ILS_Gevel | ProfileNumber | Profielnummer | - | T |  | x | 3001926 | Profielnummer van het betreffende profiel
x | x | x | [12 empty] | Pset_ILS_Gevel | VMRG_qualitymark | VMRG_keurmerk | - | L |  | x | True | Is het bedrijf aangesloten bij de VMRG, ja/nee
Alfanumeriek (A); een alfanumeriek kenmerk heeft altijd een begrensd aantal (standaard) grenswaarden. Uit deze vastgestelde grenswaarden is men verplicht een keuze te maken.
Numeriek (N); bij een numeriek kenmerk dient bij de grenswaarde een getal te worden ingevuld, waar dit van toepassing is, is de waarde in relatie tot de aangegeven eenheid.
Logisch (L); indien de tekst onder het kenmerk “omschrijving” alleen met Ja of Nee beantwoord kan worden wordt dit een logisch veld.
Tekst (T); een waarde die bestaat uit tekst.
*IfcMaterial; Een IfcMaterial wordt gebruikt als het gehele object bestaat uit één materiaal. Een houten balk bestaat alleen uit het materiaal hout en hierbij dient dus de IfcMaterial gebruikt te worden met als waarde i1 Onbewerkt hout
https://standards.buildingsmart.org/IFC/RELEASE/IFC2x3/FINAL/HTML/ifcmaterialresource/lexical/ifcmaterial.htm
*IfcMaterialList; Een IfcMaterialList wordt gebruikt als één object uit meerdere onderdelen bestaat met ieder een eigen materiaal. Bijvoorbeeld een raam bestaat uit een raamkozijn van aluminium, de vakvulling(glas) is van glas en het hang- en sluitwerk is van aluminium. Als dit object als een geheel is gemodelleerd wordt er gebruik gemaakt van IfcMaterialList. In deze lijst komen dan de volgende materialen te staan: Hout, glas en aluminium.
https://standards.buildingsmart.org/IFC/RELEASE/IFC2x3/FINAL/HTML/ifcmaterialresource/lexical/ifcmateriallist.htm
*IfcMaterialLayerSetUsage; Een IfcMaterialLayerSetUsage wordt gebruikt bij een object die in lagen is opgebouwd. Elke laag wordt hier appart omschreven, hoe dik deze is en uit welk materiaal deze bestaat. Bijvoorbeeld een spouwmuur. De binnenmuur bestaat uit kalkzandsteen. De spouw bestaat uit lucht en het buitenblad bestaat uit baksteen. In de IfcMaterialLayerSetUsage wordt dan vastgelegd dat: laag01 100mm dik materiaal kalkzandsteen. Laag02 80 mm dik materiaal lucht. Laag03 80mm dik materiaal baksteen.
https://standards.buildingsmart.org/IFC/RELEASE/IFC2x3/FINAL/HTML/ifcmaterialresource/lexical/ifcmateriallayerset.htm